## Temperature Output
Target Temp. | Output Temp. | Measured Res. | Measured Temp. | Delta Target-Output Temp. | Delta Measured-Output Temp. | Delta Target-Measured Temp.
30 | 29.71 | 5430 | 29.5245 | 0.29 | -0.18552 | 0.47552
29.8 | 29.71 | 5430 | 29.5245 | 0.09 | -0.18552 | 0.27552
29.6 | 29.71 | 5430 | 29.5245 | -0.11 | -0.18552 | 0.075516
29.4 | 29.71 | 5430 | 29.5245 | -0.31 | -0.18552 | -0.12448
29.2 | 28.83 | 5615 | 28.6894 | 0.37 | -0.14055 | 0.51055
29 | 28.83 | 5615 | 28.6894 | 0.17 | -0.14055 | 0.31055
28.8 | 28.83 | 5615 | 28.6894 | -0.03 | -0.14055 | 0.11055
28.6 | 28.83 | 5615 | 28.6894 | -0.23 | -0.14055 | -0.089449
28.4 | 28.83 | 5615 | 28.6894 | -0.43 | -0.14055 | -0.28945
28.2 | 27.98 | 5808 | 27.851 | 0.22 | -0.12898 | 0.34898
28 | 27.98 | 5808 | 27.851 | 0.02 | -0.12898 | 0.14898
27.8 | 27.98 | 5808 | 27.851 | -0.18 | -0.12898 | -0.051015
27.6 | 27.98 | 5808 | 27.851 | -0.38 | -0.12898 | -0.25102
27.4 | 27.16 | 6003 | 27.0355 | 0.24 | -0.12453 | 0.36453
27.2 | 27.16 | 6003 | 27.0355 | 0.04 | -0.12453 | 0.16453
27 | 27.16 | 6003 | 27.0355 | -0.16 | -0.12453 | -0.035468
26.8 | 27.16 | 6003 | 27.0355 | -0.36 | -0.12453 | -0.23547
26.6 | 26.37 | 6197 | 26.2534 | 0.23 | -0.11655 | 0.34655
26.4 | 26.37 | 6197 | 26.2534 | 0.03 | -0.11655 | 0.14655
26.2 | 26.37 | 6197 | 26.2534 | -0.17 | -0.11655 | -0.05345
26 | 26.37 | 6197 | 26.2534 | -0.37 | -0.11655 | -0.25345
25.8 | 25.61 | 6390 | 25.5026 | 0.19 | -0.10741 | 0.29741
25.6 | 25.61 | 6390 | 25.5026 | -0.01 | -0.10741 | 0.097409
25.4 | 25.61 | 6390 | 25.5026 | -0.21 | -0.10741 | -0.10259
25.2 | 24.88 | 6570 | 24.8252 | 0.32 | -0.05483 | 0.37483
25 | 24.88 | 6570 | 24.8252 | 0.12 | -0.05483 | 0.17483
24.8 | 24.88 | 6570 | 24.8252 | -0.08 | -0.05483 | -0.02517
24.6 | 24.88 | 6570 | 24.8252 | -0.28 | -0.05483 | -0.22517
24.4 | 24.17 | 6770 | 24.0968 | 0.23 | -0.073229 | 0.30323
24.2 | 24.17 | 6770 | 24.0968 | 0.03 | -0.073229 | 0.10323
24 | 24.17 | 6770 | 24.0968 | -0.17 | -0.073229 | -0.096771
23.8 | 23.48 | 6960 | 23.4271 | 0.32 | -0.052926 | 0.37293
23.6 | 23.48 | 6960 | 23.4271 | 0.12 | -0.052926 | 0.17293
23.4 | 23.48 | 6960 | 23.4271 | -0.08 | -0.052926 | -0.027074
23.2 | 23.48 | 6960 | 23.4271 | -0.28 | -0.052926 | -0.22707
23 | 22.81 | 7160 | 22.7442 | 0.19 | -0.065816 | 0.25582
22.8 | 22.81 | 7160 | 22.7442 | -0.01 | -0.065816 | 0.055816
22.6 | 22.81 | 7160 | 22.7442 | -0.21 | -0.065816 | -0.14418
22.4 | 22.17 | 7350 | 22.1152 | 0.23 | -0.054804 | 0.2848
22.2 | 22.17 | 7350 | 22.1152 | 0.03 | -0.054804 | 0.084804
22 | 22.17 | 7350 | 22.1152 | -0.17 | -0.054804 | -0.1152
21.8 | 21.54 | 7540 | 21.5044 | 0.26 | -0.035613 | 0.29561
21.6 | 21.54 | 7540 | 21.5044 | 0.06 | -0.035613 | 0.095613
21.4 | 21.54 | 7540 | 21.5044 | -0.14 | -0.035613 | -0.10439
21.2 | 20.93 | 7730 | 20.9108 | 0.27 | -0.01921 | 0.28921
21 | 20.93 | 7730 | 20.9108 | 0.07 | -0.01921 | 0.08921
20.8 | 20.93 | 7730 | 20.9108 | -0.13 | -0.01921 | -0.11079
20.6 | 20.34 | 7920 | 20.3335 | 0.26 | -0.0064892 | 0.26649
20.4 | 20.34 | 7920 | 20.3335 | 0.06 | -0.0064892 | 0.066489
20.2 | 20.34 | 7920 | 20.3335 | -0.14 | -0.0064892 | -0.13351
20 | 19.76 | 8110 | 19.7717 | 0.24 | 0.011721 | 0.22828
19.8 | 19.76 | 8110 | 19.7717 | 0.04 | 0.011721 | 0.028279
19.6 | 19.76 | 8110 | 19.7717 | -0.16 | 0.011721 | -0.17172
19.4 | 19.2 | 8310 | 19.1963 | 0.2 | -0.0037464 | 0.20375
19.2 | 19.2 | 8310 | 19.1963 | 0 | -0.0037464 | 0.0037464
19 | 19.2 | 8310 | 19.1963 | -0.2 | -0.0037464 | -0.19625
18.8 | 18.66 | 8490 | 18.6916 | 0.14 | 0.031594 | 0.10841
18.6 | 18.66 | 8490 | 18.6916 | -0.06 | 0.031594 | -0.091594
18.4 | 18.66 | 8490 | 18.6916 | -0.26 | 0.031594 | -0.29159
18.2 | 18.13 | 8690 | 18.1449 | 0.07 | 0.014885 | 0.055115
18 | 18.13 | 8690 | 18.1449 | -0.13 | 0.014885 | -0.14488
17.8 | 17.61 | 8880 | 17.6386 | 0.19 | 0.028553 | 0.16145
17.6 | 17.61 | 8880 | 17.6386 | -0.01 | 0.028553 | -0.038553
17.4 | 17.61 | 8880 | 17.6386 | -0.21 | 0.028553 | -0.23855
17.2 | 17.1 | 9070 | 17.1443 | 0.1 | 0.044342 | 0.055658
17 | 17.1 | 9070 | 17.1443 | -0.1 | 0.044342 | -0.14434
16.8 | 16.61 | 9260 | 16.6617 | 0.19 | 0.051716 | 0.13828
16.6 | 16.61 | 9260 | 16.6617 | -0.01 | 0.051716 | -0.061716
16.4 | 16.61 | 9260 | 16.6617 | -0.21 | 0.051716 | -0.26172
16.2 | 16.13 | 9450 | 16.1902 | 0.07 | 0.06017 | 0.0098298
16 | 16.13 | 9450 | 16.1902 | -0.13 | 0.06017 | -0.19017
15.8 | 15.66 | 9640 | 15.7292 | 0.14 | 0.069234 | 0.070766
15.6 | 15.66 | 9640 | 15.7292 | -0.06 | 0.069234 | -0.12923
15.4 | 15.2 | 9860 | 15.2082 | 0.2 | 0.0081912 | 0.19181
15.2 | 15.2 | 9860 | 15.2082 | 1.0125e-13 | 0.0081912 | -0.0081912
15 | 15.2 | 9860 | 15.2082 | -0.2 | 0.0081912 | -0.20819
14.8 | 14.75 | 10080 | 14.7001 | 0.05 | -0.049863 | 0.099863
14.6 | 14.75 | 10080 | 14.7001 | -0.15 | -0.049863 | -0.10014
14.4 | 14.31 | 10240 | 14.3385 | 0.09 | 0.028457 | 0.061543
14.2 | 14.31 | 10240 | 14.3385 | -0.11 | 0.028457 | -0.13846
14 | 13.88 | 10430 | 13.9172 | 0.12 | 0.037174 | 0.082826
13.8 | 13.88 | 10430 | 13.9172 | -0.08 | 0.037174 | -0.11717
13.6 | 13.46 | 10620 | 13.5045 | 0.14 | 0.044479 | 0.095521
13.4 | 13.46 | 10620 | 13.5045 | -0.06 | 0.044479 | -0.10448
13.2 | 13.04 | 10820 | 13.079 | 0.16 | 0.038985 | 0.12101
13 | 13.04 | 10820 | 13.079 | -0.04 | 0.038985 | -0.078985
12.8 | 12.64 | 11010 | 12.6829 | 0.16 | 0.04292 | 0.11708
12.6 | 12.64 | 11010 | 12.6829 | -0.04 | 0.04292 | -0.08292
12.4 | 12.24 | 11210 | 12.2743 | 0.16 | 0.034269 | 0.12573
12.2 | 12.24 | 11210 | 12.2743 | -0.04 | 0.034269 | -0.074269
12 | 11.85 | 11390 | 11.9135 | 0.15 | 0.063465 | 0.086535
11.8 | 11.85 | 11390 | 11.9135 | -0.05 | 0.063465 | -0.11347
11.6 | 11.47 | 11590 | 11.5201 | 0.13 | 0.050051 | 0.079949
11.4 | 11.47 | 11590 | 11.5201 | -0.07 | 0.050051 | -0.12005
11.2 | 11.1 | 11780 | 11.1533 | 0.1 | 0.053347 | 0.046653
11 | 11.1 | 11780 | 11.1533 | -0.1 | 0.053347 | -0.15335
10.8 | 10.73 | 12000 | 10.737 | 0.07 | 0.0069968 | 0.063003
10.6 | 10.73 | 12000 | 10.737 | -0.13 | 0.0069968 | -0.137
10.4 | 10.37 | 12160 | 10.4396 | 0.03 | 0.069574 | -0.039574
10.2 | 10.37 | 12160 | 10.4396 | -0.17 | 0.069574 | -0.23957
10 | 10.01 | 12340 | 10.1102 | -0.01 | 0.10021 | -0.11021
9.8 | 9.67 | 12540 | 9.7506 | 0.13 | 0.080554 | 0.049446
9.6 | 9.67 | 12540 | 9.7506 | -0.07 | 0.080554 | -0.15055
9.4 | 9.32 | 12760 | 9.3623 | 0.08 | 0.042334 | 0.037666
9.2 | 9.32 | 12760 | 9.3623 | -0.12 | 0.042334 | -0.16233
9 | 8.99 | 12930 | 9.0675 | 0.01 | 0.077485 | -0.067485
8.8 | 8.66 | 13120 | 8.7431 | 0.14 | 0.083081 | 0.056919
8.6 | 8.66 | 13120 | 8.7431 | -0.06 | 0.083081 | -0.14308
8.4 | 8.33 | 13340 | 8.374 | 0.07 | 0.044013 | 0.025987
8.2 | 8.33 | 13340 | 8.374 | -0.13 | 0.044013 | -0.17401
8 | 8.01 | 13500 | 8.1099 | -0.01 | 0.099887 | -0.10989
7.8 | 7.7 | 13720 | 7.7524 | 0.1 | 0.052423 | 0.047577
7.6 | 7.7 | 13720 | 7.7524 | -0.1 | 0.052423 | -0.15242
7.4 | 7.39 | 13900 | 7.4647 | 0.01 | 0.074728 | -0.064728
7.2 | 7.08 | 14090 | 7.1656 | 0.12 | 0.085573 | 0.034427
7 | 7.08 | 14090 | 7.1656 | -0.08 | 0.085573 | -0.16557
6.8 | 6.78 | 14280 | 6.8709 | 0.02 | 0.090932 | -0.070932
6.6 | 6.49 | 14500 | 6.5352 | 0.11 | 0.045242 | 0.064758
6.4 | 6.49 | 14500 | 6.5352 | -0.09 | 0.045242 | -0.13524
6.2 | 6.19 | 14670 | 6.2798 | 0.01 | 0.089754 | -0.079754
6 | 5.91 | 14840 | 6.0276 | 0.09 | 0.11758 | -0.027581
5.8 | 5.91 | 14840 | 6.0276 | -0.11 | 0.11758 | -0.22758
5.6 | 5.62 | 15070 | 5.6915 | -0.02 | 0.071541 | -0.091541
5.4 | 5.35 | 15250 | 5.4326 | 0.05 | 0.08256 | -0.03256
5.2 | 5.07 | 15440 | 5.1629 | 0.13 | 0.092902 | 0.037098
5 | 5.07 | 15440 | 5.1629 | -0.07 | 0.092902 | -0.1629
4.8 | 4.8 | 15630 | 4.897 | 1.0036e-13 | 0.096956 | -0.096956
4.6 | 4.53 | 15820 | 4.6346 | 0.07 | 0.10463 | -0.034628
4.4 | 4.53 | 15820 | 4.6346 | -0.13 | 0.10463 | -0.23463
4.2 | 4.27 | 16010 | 4.3758 | -0.07 | 0.10583 | -0.17583
4 | 4.01 | 16180 | 4.1472 | -0.01 | 0.13718 | -0.14718
3.8 | 3.75 | 16410 | 3.8421 | 0.05 | 0.092107 | -0.042107
3.6 | 3.5 | 16580 | 3.6197 | 0.1 | 0.1197 | -0.019697
3.4 | 3.5 | 16580 | 3.6197 | -0.1 | 0.1197 | -0.2197
3.2 | 3.25 | 16780 | 3.3613 | -0.05 | 0.1113 | -0.1613
3 | 3 | 16960 | 3.1317 | 9.992e-14 | 0.13169 | -0.13169
2.8 | 2.76 | 17160 | 2.8798 | 0.04 | 0.11977 | -0.07977
2.6 | 2.52 | 17360 | 2.6311 | 0.08 | 0.11113 | -0.03113
2.4 | 2.52 | 17360 | 2.6311 | -0.12 | 0.11113 | -0.23113
2.2 | 2.28 | 17550 | 2.3979 | -0.08 | 0.11789 | -0.19789
2 | 2.05 | 17700 | 2.2158 | -0.05 | 0.16575 | -0.21575
1.8 | 1.82 | 17930 | 1.9398 | -0.02 | 0.11982 | -0.13982
1.6 | 1.59 | 18120 | 1.7149 | 0.01 | 0.12486 | -0.11486
1.4 | 1.36 | 18310 | 1.4925 | 0.04 | 0.13255 | -0.092547
1.2 | 1.14 | 18480 | 1.2958 | 0.06 | 0.15582 | -0.09582
1 | 0.92 | 18680 | 1.067 | 0.08 | 0.14697 | -0.066966
0.8 | 0.7 | 18880 | 0.84085 | 0.1 | 0.14085 | -0.040853
0.6 | 0.7 | 18880 | 0.84085 | -0.1 | 0.14085 | -0.24085
0.4 | 0.48 | 19080 | 0.61742 | -0.08 | 0.13742 | -0.21742
0.2 | 0.27 | 19230 | 0.45156 | -0.07 | 0.18156 | -0.25156
9.9476e-14 | 0.06 | 19420 | 0.24356 | -0.06 | 0.18356 | -0.24356
-0.2 | -0.15 | 19640 | 0.005547 | -0.05 | 0.15555 | -0.20555
-0.4 | -0.36 | 19840 | -0.20824 | -0.04 | 0.15176 | -0.19176
-0.6 | -0.56 | 20040 | -0.41961 | -0.04 | 0.14039 | -0.18039
-0.8 | -0.76 | 20220 | -0.60783 | -0.04 | 0.15217 | -0.19217
-1 | -0.96 | 20420 | -0.81477 | -0.04 | 0.14523 | -0.18523
-1.2 | -1.16 | 20600 | -0.99908 | -0.04 | 0.16092 | -0.20092
-1.4 | -1.36 | 20790 | -1.1917 | -0.04 | 0.16833 | -0.20833
-1.6 | -1.55 | 20990 | -1.3923 | -0.05 | 0.15773 | -0.20773
-1.8 | -1.74 | 21180 | -1.5809 | -0.06 | 0.15914 | -0.21914
-2 | -1.93 | 21330 | -1.7284 | -0.07 | 0.20159 | -0.27159
-2.2 | -2.12 | 21570 | -1.9621 | -0.08 | 0.15792 | -0.23792
-2.4 | -2.49 | 21940 | -2.3167 | 0.09 | 0.17333 | -0.083333
-2.6 | -2.67 | 22140 | -2.5055 | 0.07 | 0.16445 | -0.094453
-2.8 | -2.85 | 22350 | -2.7018 | 0.05 | 0.14818 | -0.098181
-3 | -3.03 | 22540 | -2.8776 | 0.03 | 0.15238 | -0.12238
-3.2 | -3.21 | 22730 | -3.0518 | 0.01 | 0.15823 | -0.14823
-3.4 | -3.38 | 22910 | -3.2152 | -0.02 | 0.16475 | -0.18475
-3.6 | -3.55 | 23100 | -3.3863 | -0.05 | 0.16375 | -0.21375
-3.8 | -3.73 | 23300 | -3.5646 | -0.07 | 0.16544 | -0.23544
-4 | -4.06 | 23690 | -3.9074 | 0.06 | 0.15263 | -0.092633
-4.2 | -4.23 | 23890 | -4.0807 | 0.03 | 0.14928 | -0.11928
-4.4 | -4.4 | 24070 | -4.2353 | 1.0036e-13 | 0.16466 | -0.16466
-4.6 | -4.56 | 24250 | -4.3887 | -0.04 | 0.17132 | -0.21132
-4.8 | -4.72 | 24450 | -4.5576 | -0.08 | 0.16244 | -0.24244
-5 | -5.05 | 24840 | -4.8825 | 0.05 | 0.16754 | -0.11754
-5.2 | -5.2 | 25030 | -5.0387 | 1.0036e-13 | 0.16132 | -0.16132
-5.4 | -5.36 | 25230 | -5.2017 | -0.04 | 0.15831 | -0.19831
-5.6 | -5.67 | 25620 | -5.5154 | 0.07 | 0.15457 | -0.084571
-5.8 | -5.83 | 25800 | -5.6584 | 0.03 | 0.17157 | -0.14157
-6 | -5.98 | 25990 | -5.8082 | -0.02 | 0.17184 | -0.19184
-6.2 | -6.13 | 26190 | -5.9645 | -0.07 | 0.16554 | -0.23554
-6.4 | -6.43 | 26560 | -6.2501 | 0.03 | 0.17989 | -0.14989
-6.6 | -6.57 | 26740 | -6.3875 | -0.03 | 0.18254 | -0.21254
-6.8 | -6.86 | 27140 | -6.689 | 0.06 | 0.17098 | -0.11098
-7 | -7.01 | 27330 | -6.8305 | 0.01 | 0.17949 | -0.16949
-7.2 | -7.15 | 27510 | -6.9636 | -0.05 | 0.18645 | -0.23645
-7.4 | -7.43 | 27880 | -7.234 | 0.03 | 0.19602 | -0.16602
-7.6 | -7.57 | 28090 | -7.3857 | -0.03 | 0.18432 | -0.21432
-7.8 | -7.84 | 28480 | -7.6641 | 0.04 | 0.17594 | -0.13594
-8 | -7.98 | 28660 | -7.7911 | -0.02 | 0.18889 | -0.20889
-8.2 | -8.25 | 29060 | -8.0703 | 0.05 | 0.17974 | -0.12974
-8.4 | -8.38 | 29250 | -8.2014 | -0.02 | 0.17865 | -0.19865
-8.6 | -8.64 | 29630 | -8.4607 | 0.04 | 0.1793 | -0.1393
-8.8 | -8.77 | 29830 | -8.5957 | -0.03 | 0.17429 | -0.20429
-9 | -9.03 | 30210 | -8.8494 | 0.03 | 0.18055 | -0.15055
-9.2 | -9.16 | 30400 | -8.975 | -0.04 | 0.18502 | -0.22502
-9.4 | -9.41 | 30780 | -9.2234 | 0.01 | 0.18658 | -0.17658
-9.6 | -9.66 | 31160 | -9.4685 | 0.06 | 0.19154 | -0.13154
-9.8 | -9.78 | 31370 | -9.6024 | -0.02 | 0.17756 | -0.19756
-10 | -10.03 | 31760 | -9.8486 | 0.03 | 0.18138 | -0.15138
-10.2 | -10.15 | 31950 | -9.9673 | -0.05 | 0.18267 | -0.23267
-10.4 | -10.38 | 32330 | -10.2024 | -0.02 | 0.17761 | -0.19761
-10.6 | -10.62 | 32710 | -10.4344 | 0.02 | 0.18562 | -0.16562
-10.8 | -10.85 | 33110 | -10.6753 | 0.05 | 0.17465 | -0.12465
-11 | -10.97 | 33300 | -10.7887 | -0.03 | 0.18134 | -0.21134
-11.2 | -11.19 | 33680 | -11.0131 | -0.01 | 0.17686 | -0.18686
-11.4 | -11.42 | 34060 | -11.2348 | 0.02 | 0.18519 | -0.16519
-11.6 | -11.64 | 34430 | -11.448 | 0.04 | 0.19201 | -0.15201
-11.8 | -11.75 | 34620 | -11.5565 | -0.05 | 0.19353 | -0.24353
-12 | -11.97 | 35010 | -11.7771 | -0.03 | 0.19293 | -0.22293
-12.2 | -12.18 | 35390 | -11.9894 | -0.02 | 0.19062 | -0.21062
-12.4 | -12.39 | 35770 | -12.1992 | -0.01 | 0.19085 | -0.20085
-12.6 | -12.6 | 36150 | -12.4064 | 9.9476e-14 | 0.19355 | -0.19355
-12.8 | -12.81 | 36540 | -12.6167 | 0.01 | 0.19333 | -0.18333
-13 | -13.02 | 36910 | -12.8138 | 0.02 | 0.20618 | -0.18618
-13.2 | -13.22 | 37300 | -13.0192 | 0.02 | 0.20077 | -0.18077
-13.4 | -13.42 | 37700 | -13.2274 | 0.02 | 0.19256 | -0.17256
-13.6 | -13.62 | 38080 | -13.423 | 0.02 | 0.19704 | -0.17704
-13.8 | -13.81 | 38470 | -13.6214 | 0.01 | 0.18864 | -0.17864
-14 | -14.01 | 38850 | -13.8125 | 0.01 | 0.19747 | -0.18747
-14.2 | -14.2 | 39240 | -14.0066 | 1.9895e-13 | 0.19343 | -0.19343
-14.4 | -14.39 | 39620 | -14.1936 | -0.01 | 0.19643 | -0.20643
-14.6 | -14.58 | 40010 | -14.3834 | -0.02 | 0.19659 | -0.21659
-14.8 | -14.76 | 40380 | -14.5616 | -0.04 | 0.19838 | -0.23838
-15 | -15.03 | 40980 | -14.8468 | 0.03 | 0.18324 | -0.15324
-15.2 | -15.22 | 41370 | -15.0296 | 0.02 | 0.19039 | -0.17039
-15.4 | -15.39 | 41750 | -15.2059 | -0.01 | 0.18407 | -0.19407
-15.6 | -15.57 | 42140 | -15.385 | -0.03 | 0.18497 | -0.21497
-15.8 | -15.83 | 42710 | -15.6435 | 0.03 | 0.18651 | -0.15651
-16 | -16 | 43090 | -15.8137 | 2.0073e-13 | 0.18634 | -0.18634
-16.2 | -16.18 | 43470 | -15.9822 | -0.02 | 0.19784 | -0.21784
-16.4 | -16.43 | 44050 | -16.2362 | 0.03 | 0.19379 | -0.16379
-16.6 | -16.59 | 44420 | -16.3963 | -0.01 | 0.19367 | -0.20367
-16.8 | -16.76 | 44810 | -16.5635 | -0.04 | 0.19651 | -0.23651
-17 | -17 | 45390 | -16.8091 | 1.9895e-13 | 0.19088 | -0.19088
-17.2 | -17.16 | 45770 | -16.9682 | -0.04 | 0.19185 | -0.23185
-17.4 | -17.4 | 46340 | -17.204 | 1.9895e-13 | 0.19604 | -0.19604
-17.6 | -17.64 | 46910 | -17.4365 | 0.04 | 0.20345 | -0.16345
-17.8 | -17.79 | 47290 | -17.5899 | -0.01 | 0.20014 | -0.21014
-18 | -18.02 | 47860 | -17.8173 | 0.02 | 0.20273 | -0.18273
-18.2 | -18.18 | 48260 | -17.9751 | -0.02 | 0.20494 | -0.22494
-18.4 | -18.4 | 48830 | -18.1974 | 1.9895e-13 | 0.2026 | -0.2026
-18.6 | -18.62 | 49400 | -18.4169 | 0.02 | 0.20314 | -0.18314
-18.8 | -18.77 | 49790 | -18.5654 | -0.03 | 0.2046 | -0.2346
-19 | -18.99 | 50360 | -18.7802 | -0.01 | 0.20983 | -0.21983
-19.2 | -19.2 | 50950 | -18.9996 | 1.9895e-13 | 0.20036 | -0.20036
-19.4 | -19.41 | 51510 | -19.2053 | 0.01 | 0.20466 | -0.19466
-19.6 | -19.62 | 52090 | -19.4158 | 0.02 | 0.20423 | -0.18423
-19.8 | -19.83 | 52660 | -19.62 | 0.03 | 0.20995 | -0.17995
-20 | -20.03 | 53230 | -19.8219 | 0.03 | 0.20813 | -0.17813

## Adjustment
Temperature | Real | Adjusted | Offset
30 | 30 | 34
29 | 29 | 33
28 | 28 | 32
27 | 27 | 31
26 | 26 | 30
25 | 25 | 29
24 | 24 | 28
23 | 23 | 27
22 | 22 | 26
21 | 21 | 25 | 4
20 | 20 | 24 | 4
19 | 19 | 23 | 4
18 | 18 | 21 | 3
17 | 17 | 20 | 3
16 | 16 | 19 | 3
15 | 15 | 18 | 3
14 | 14 | 17 | 3
13 | 13 | 16 | 3
12 | 12 | 15 | 3
11 | 11 | 13 | 2
10 | 10 | 12 | 2
9 | 9 | 11 | 2
8 | 8 | 10 | 2
7 | 7 | 9 | 2
6 | 6 | 7 | 1
5 | 5 | 6 | 1
4 | 4 | 5 | 1
3 | 3 | 4 | 1
2 | 2 | 3 | 1
1 | 1 | 2 | 1
0 | 0 | 0 | 0
-1 | -1 | -2 | -1
-2 | -2 | -3 | -1
-3 | -3 | -4 | -1
-4 | -4 | -5 | -1
-5 | -5 | -7 | -2
-6 | -6 | -8 | -2
-7 | -7 | -9 | -2
-8 | -8 | -10 | -2
-9 | -9 | -11 | -2
-10 | -10 | -13 | -3
-11 | -11 | -14 | -3
-12 | -12 | -15 | -3
-13 | -13 | -16 | -3
-14 | -14 | -17 | -3
-15 | -15 | -18 | -3
-16 | -16 | -19
-17 | -17 | -20
-18 | -18 | -21
-19 | -19 | -22
-20 | -20 | -23

## NTC PAW-A2W-TSOD
Temp C | k Ohm | Ohm | Calculated Resistance |  | Calculated Temp |  |  | Temp C | Resistance | Temp K | LnR
150 | 0.147 | 147 | -40 | 167820 | 167820 | -40 | Low | -40 | 167820 | 233.15 | 12.0306
140 | 0.186 | 186 | -39 | 157974.8565 | 157974.8565 | -39 | Mid | 25 | 6523 | 298.15 | 8.7831
130 | 0.236 | 236 | -38 | 148765.3602 | 148765.3602 | -38 | High | 120 | 302 | 393.15 | 5.7104
120 | 0.302 | 302 | -37 | 140146.975 | 140146.975 | -37
110 | 0.39 | 390 | -36 | 132078.5169 | 132078.5169 | -36 | Ln(R1) - Ln(R2) | 3.2476
100 | 0.511 | 511 | -35 | 124521.8852 | 124521.8852 | -35 | Ln(R1) - Ln(R3) | 6.3202
90 | 0.686 | 686 | -34 | 117441.8162 | 117441.8162 | -34 | (1/T1) - (1/T2) | 0.00093507
80 | 0.932 | 932 | -33 | 110805.6579 | 110805.6579 | -33 | (1/T1) - (1/T3) | 0.0017455
70 | 1.279 | 1279 | -32 | 104583.1639 | 104583.1639 | -32
65 | 1.504 | 1504 | -31 | 98746.304 | 98746.304 | -31 | Coefficients
60 | 1.777 | 1777 | -30 | 93269.0912 | 93269.0912 | -30 | a= | 0.0011421
55 | 2.106 | 2106 | -29 | 88127.4229 | 88127.4229 | -29 | b= | 0.00024071
50 | 2.508 | 2508 | -28 | 83298.9344 | 83298.9344 | -28 | c= | 1.4415e-07
45 | 3.003 | 3003 | -27 | 78762.8659 | 78762.8659 | -27
40 | 3.615 | 3615 | -26 | 74499.9391 | 74499.9391 | -26 | Solving for R, given T: |  | Resistance | dR/dT | %dR/dT | alpha | beta
35 | 4.375 | 4375 | -25 | 70492.2442 | 70492.2442 | -25 | Degrees C= | 15.49 | 9740.3147 | -421.7776 | -4.3302 | -16110.605 | 15405.8611
30 | 5.326 | 5326 | -24 | 66723.1364 | 66723.1364 | -24 | Temp K | 288.64
25 | 6.523 | 6523 | -23 | 63177.1405 | 63177.1405 | -23
20 | 8.044 | 8044 | -22 | 59839.8628 | 59839.8628 | -22 | Solving For T, given R: |  | Temp C=
15 | 9.98 | 9980 | -21 | 56697.9103 | 56697.9103 | -21 | Ohms= | 9740 | 15.4907 | 15.4907 | 8.9868 | -0.22358
10 | 12.443 | 12443 | -20 | 53738.8169 | 53738.8169 | -20 |  |  |  |  | 303.3277 | 303.3346
5 | 15.604 | 15604 | -19 | 50950.9739 | 50950.9739 | -19 |  |  |  |  | 30.1777 | 30.1846
0 | 19.7 | 19700 | -18 | 48323.568 | 48323.568 | -18
-5 | 25.05 | 25050 | -17 | 45846.5219 | 45846.5219 | -17
-10 | 32.1 | 32100 | -16 | 43510.4419 | 43510.4419 | -16
-15 | 41.45 | 41450 | -15 | 41306.5671 | 41306.5671 | -15
-20 | 53.92 | 53920 | -14 | 39226.7248 | 39226.7248 | -14
-25 | 70.53 | 70530 | -13 | 37263.2876 | 37263.2876 | -13
-30 | 93.05 | 93050 | -12 | 35409.1347 | 35409.1347 | -12
-35 | 124.24 | 124240 | -11 | 33657.6158 | 33657.6158 | -11
-40 | 167.82 | 167820 | -10 | 32002.5179 | 32002.5179 | -10
|  |  | -9 | 30438.0344 | 30438.0344 | -9
|  |  | -8 | 28958.7368 | 28958.7368 | -8
|  |  | -7 | 27559.548 | 27559.548 | -7
|  |  | -6 | 26235.7183 | 26235.7183 | -6
|  |  | -5 | 24982.8025 | 24982.8025 | -5
|  |  | -4 | 23796.6391 | 23796.6391 | -4
|  |  | -3 | 22673.3309 | 22673.3309 | -3
|  |  | -2 | 21609.227 | 21609.227 | -2
|  |  | -1 | 20600.906 | 20600.906 | -1
|  |  | 0 | 19645.1606 | 19645.1606 | 0
|  |  | 1 | 18738.9831 | 18738.9831 | 1
|  |  | 2 | 17879.5526 | 17879.5526 | 2
|  |  | 3 | 17064.2216 | 17064.2216 | 3
|  |  | 4 | 16290.5056 | 16290.5056 | 4
|  |  | 5 | 15556.0715 | 15556.0715 | 5
|  |  | 6 | 14858.7281 | 14858.7281 | 6
|  |  | 7 | 14196.4169 | 14196.4169 | 7
|  |  | 8 | 13567.2032 | 13567.2032 | 8
|  |  | 9 | 12969.2681 | 12969.2681 | 9
|  |  | 10 | 12400.9014 | 12400.9014 | 10
|  |  | 11 | 11860.4944 | 11860.4944 | 11
|  |  | 12 | 11346.5331 | 11346.5331 | 12
|  |  | 13 | 10857.593 | 10857.593 | 13
|  |  | 14 | 10392.3325 | 10392.3325 | 14
|  |  | 15 | 9949.4884 | 9949.4884 | 15
|  |  | 16 | 9527.8707 | 9527.8707 | 16
|  |  | 17 | 9126.358 | 9126.358 | 17
|  |  | 18 | 8743.8934 | 8743.8934 | 18
|  |  | 19 | 8379.4802 | 8379.4802 | 19
|  |  | 20 | 8032.1786 | 8032.1786 | 20
|  |  | 21 | 7701.1019 | 7701.1019 | 21
|  |  | 22 | 7385.4137 | 7385.4137 | 22
|  |  | 23 | 7084.3241 | 7084.3241 | 23
|  |  | 24 | 6797.0876 | 6797.0876 | 24
|  |  | 25 | 6523 | 6523 | 25
|  |  | 26 | 6261.3963 | 6261.3963 | 26
|  |  | 27 | 6011.6478 | 6011.6478 | 27
|  |  | 28 | 5773.1607 | 5773.1607 | 28
|  |  | 29 | 5545.3732 | 5545.3732 | 29
|  |  | 30 | 5327.7543 | 5327.7543 | 30
|  |  | 31 | 5119.8018 | 5119.8018 | 31
|  |  | 32 | 4921.0402 | 4921.0402 | 32
|  |  | 33 | 4731.0199 | 4731.0199 | 33
|  |  | 34 | 4549.3149 | 4549.3149 | 34
|  |  | 35 | 4375.5223 | 4375.5223 | 35
|  |  | 36 | 4209.2602 | 4209.2602 | 36
|  |  | 37 | 4050.1667 | 4050.1667 | 37
|  |  | 38 | 3897.8994 | 3897.8994 | 38
|  |  | 39 | 3752.1331 | 3752.1331 | 39
|  |  | 40 | 3612.5601 | 3612.5601 | 40
|  |  | 41 | 3478.8883 | 3478.8883 | 41
|  |  | 42 | 3350.8407 | 3350.8407 | 42
|  |  | 43 | 3228.1546 | 3228.1546 | 43
|  |  | 44 | 3110.5805 | 3110.5805 | 44
|  |  | 45 | 2997.8819 | 2997.8819 | 45
|  |  | 46 | 2889.834 | 2889.834 | 46
|  |  | 47 | 2786.2235 | 2786.2235 | 47
|  |  | 48 | 2686.8477 | 2686.8477 | 48
|  |  | 49 | 2591.5141 | 2591.5141 | 49
|  |  | 50 | 2500.0398 | 2500.0398 | 50
|  |  | 51 | 2412.2509 | 2412.2509 | 51
|  |  | 52 | 2327.9821 | 2327.9821 | 52
|  |  | 53 | 2247.0762 | 2247.0762 | 53
|  |  | 54 | 2169.3837 | 2169.3837 | 54
|  |  | 55 | 2094.7624 | 2094.7624 | 55
|  |  | 56 | 2023.0771 | 2023.0771 | 56
|  |  | 57 | 1954.1989 | 1954.1989 | 57
|  |  | 58 | 1888.0052 | 1888.0052 | 58
|  |  | 59 | 1824.3793 | 1824.3793 | 59
|  |  | 60 | 1763.2101 | 1763.2101 | 60
|  |  | 61 | 1704.3918 | 1704.3918 | 61
|  |  | 62 | 1647.8234 | 1647.8234 | 62
|  |  | 63 | 1593.4088 | 1593.4088 | 63
|  |  | 64 | 1541.0565 | 1541.0565 | 64
|  |  | 65 | 1490.679 | 1490.679 | 65
|  |  | 66 | 1442.1932 | 1442.1932 | 66
|  |  | 67 | 1395.5196 | 1395.5196 | 67
|  |  | 68 | 1350.5825 | 1350.5825 | 68
|  |  | 69 | 1307.3096 | 1307.3096 | 69
|  |  | 70 | 1265.632 | 1265.632 | 70
|  |  | 71 | 1225.4838 | 1225.4838 | 71
|  |  | 72 | 1186.8021 | 1186.8021 | 72
|  |  | 73 | 1149.5271 | 1149.5271 | 73
|  |  | 74 | 1113.6014 | 1113.6014 | 74
|  |  | 75 | 1078.9702 | 1078.9702 | 75
|  |  | 76 | 1045.5813 | 1045.5813 | 76
|  |  | 77 | 1013.3848 | 1013.3848 | 77
|  |  | 78 | 982.3328 | 982.3328 | 78
|  |  | 79 | 952.3797 | 952.3797 | 79
|  |  | 80 | 923.482 | 923.482 | 80
|  |  | 81 | 895.5978 | 895.5978 | 81
|  |  | 82 | 868.6873 | 868.6873 | 82
|  |  | 83 | 842.7122 | 842.7122 | 83
|  |  | 84 | 817.6361 | 817.6361 | 84
|  |  | 85 | 793.424 | 793.424 | 85
|  |  | 86 | 770.0424 | 770.0424 | 86
|  |  | 87 | 747.4593 | 747.4593 | 87
|  |  | 88 | 725.6441 | 725.6441 | 88
|  |  | 89 | 704.5673 | 704.5673 | 89
|  |  | 90 | 684.2009 | 684.2009 | 90
|  |  | 91 | 664.5179 | 664.5179 | 91
|  |  | 92 | 645.4925 | 645.4925 | 92
|  |  | 93 | 627.0999 | 627.0999 | 93
|  |  | 94 | 609.3164 | 609.3164 | 94
|  |  | 95 | 592.1194 | 592.1194 | 95
|  |  | 96 | 575.487 | 575.487 | 96
|  |  | 97 | 559.3983 | 559.3983 | 97
|  |  | 98 | 543.8332 | 543.8332 | 98
|  |  | 99 | 528.7726 | 528.7726 | 99
|  |  | 100 | 514.198 | 514.198 | 100
|  |  | 101 | 500.0917 | 500.0917 | 101
|  |  | 102 | 486.4368 | 486.4368 | 102
|  |  | 103 | 473.2168 | 473.2168 | 103
|  |  | 104 | 460.4162 | 460.4162 | 104
|  |  | 105 | 448.02 | 448.02 | 105
|  |  | 106 | 436.0136 | 436.0136 | 106
|  |  | 107 | 424.3833 | 424.3833 | 107
|  |  | 108 | 413.1157 | 413.1157 | 108
|  |  | 109 | 402.198 | 402.198 | 109
|  |  | 110 | 391.6179 | 391.6179 | 110
|  |  | 111 | 381.3637 | 381.3637 | 111
|  |  | 112 | 371.4239 | 371.4239 | 112
|  |  | 113 | 361.7877 | 361.7877 | 113
|  |  | 114 | 352.4445 | 352.4445 | 114
|  |  | 115 | 343.3842 | 343.3842 | 115
|  |  | 116 | 334.5972 | 334.5972 | 116
|  |  | 117 | 326.0741 | 326.0741 | 117
|  |  | 118 | 317.8059 | 317.8059 | 118
|  |  | 119 | 309.784 | 309.784 | 119
|  |  | 120 | 302 | 302 | 120
|  |  | 121 | 294.446 | 294.446 | 121
|  |  | 122 | 287.1141 | 287.1141 | 122
|  |  | 123 | 279.9971 | 279.9971 | 123
|  |  | 124 | 273.0878 | 273.0878 | 124
|  |  | 125 | 266.3792 | 266.3792 | 125
|  |  | 126 | 259.8648 | 259.8648 | 126
|  |  | 127 | 253.5382 | 253.5382 | 127
|  |  | 128 | 247.3931 | 247.3931 | 128
|  |  | 129 | 241.4238 | 241.4238 | 129
|  |  | 130 | 235.6244 | 235.6244 | 130
|  |  | 131 | 229.9895 | 229.9895 | 131
|  |  | 132 | 224.5138 | 224.5138 | 132
|  |  | 133 | 219.1921 | 219.1921 | 133
|  |  | 134 | 214.0195 | 214.0195 | 134
|  |  | 135 | 208.9912 | 208.9912 | 135
|  |  | 136 | 204.1027 | 204.1027 | 136
|  |  | 137 | 199.3496 | 199.3496 | 137
|  |  | 138 | 194.7275 | 194.7275 | 138
|  |  | 139 | 190.2324 | 190.2324 | 139
|  |  | 140 | 185.8602 | 185.8602 | 140
|  |  | 141 | 181.6072 | 181.6072 | 141
|  |  | 142 | 177.4696 | 177.4696 | 142
|  |  | 143 | 173.4438 | 173.4438 | 143
|  |  | 144 | 169.5265 | 169.5265 | 144
|  |  | 145 | 165.7142 | 165.7142 | 145
|  |  | 146 | 162.0037 | 162.0037 | 146
|  |  | 147 | 158.3921 | 158.3921 | 147
|  |  | 148 | 154.8761 | 154.8761 | 148
|  |  | 149 | 151.453 | 151.453 | 149
|  |  | 150 | 148.1199 | 148.1199 | 150

## MCP4151
Step | Resistance | Temperature | Pre-Resist | Pre-Resistor | Steps | Step Res.: | R | Pos | Pos: | R
256 | 50000 | -18.6448 | 3300 | 50000 | 257 | 194.5525 | 42607 | 218 | 218 | 42607.0039
255 | 49805.4475 | -18.5713
254 | 49610.8949 | -18.4973
253 | 49416.3424 | -18.4231
252 | 49221.7899 | -18.3486
251 | 49027.2374 | -18.2737
250 | 48832.6848 | -18.1984
249 | 48638.1323 | -18.1229
248 | 48443.5798 | -18.047
247 | 48249.0272 | -17.9708
246 | 48054.4747 | -17.8942
245 | 47859.9222 | -17.8172
244 | 47665.3696 | -17.74
243 | 47470.8171 | -17.6623
242 | 47276.2646 | -17.5843
241 | 47081.7121 | -17.506
240 | 46887.1595 | -17.4273
239 | 46692.607 | -17.3482
238 | 46498.0545 | -17.2688
237 | 46303.5019 | -17.189
236 | 46108.9494 | -17.1088
235 | 45914.3969 | -17.0282
234 | 45719.8444 | -16.9472
233 | 45525.2918 | -16.8659
232 | 45330.7393 | -16.7842
231 | 45136.1868 | -16.7021
230 | 44941.6342 | -16.6195
229 | 44747.0817 | -16.5366
228 | 44552.5292 | -16.4533
227 | 44357.9767 | -16.3696
226 | 44163.4241 | -16.2855
225 | 43968.8716 | -16.2009
224 | 43774.3191 | -16.1159
223 | 43579.7665 | -16.0305
222 | 43385.214 | -15.9447
221 | 43190.6615 | -15.8585
220 | 42996.1089 | -15.7718
219 | 42801.5564 | -15.6846
218 | 42607.0039 | -15.5971
217 | 42412.4514 | -15.5091
216 | 42217.8988 | -15.4206
215 | 42023.3463 | -15.3317
214 | 41828.7938 | -15.2423
213 | 41634.2412 | -15.1524
212 | 41439.6887 | -15.0621
211 | 41245.1362 | -14.9713
210 | 41050.5837 | -14.88
209 | 40856.0311 | -14.7882
208 | 40661.4786 | -14.696
207 | 40466.9261 | -14.6032
206 | 40272.3735 | -14.51
205 | 40077.821 | -14.4162
204 | 39883.2685 | -14.322
203 | 39688.716 | -14.2272
202 | 39494.1634 | -14.1319
201 | 39299.6109 | -14.036
200 | 39105.0584 | -13.9397
199 | 38910.5058 | -13.8428
198 | 38715.9533 | -13.7453
197 | 38521.4008 | -13.6473
196 | 38326.8482 | -13.5488
195 | 38132.2957 | -13.4497
194 | 37937.7432 | -13.35
193 | 37743.1907 | -13.2498
192 | 37548.6381 | -13.1489
191 | 37354.0856 | -13.0475
190 | 37159.5331 | -12.9455
189 | 36964.9805 | -12.8429
188 | 36770.428 | -12.7397
187 | 36575.8755 | -12.6359
186 | 36381.323 | -12.5314
185 | 36186.7704 | -12.4264
184 | 35992.2179 | -12.3207
183 | 35797.6654 | -12.2143
182 | 35603.1128 | -12.1073
181 | 35408.5603 | -11.9997
180 | 35214.0078 | -11.8914
179 | 35019.4553 | -11.7824
178 | 34824.9027 | -11.6727
177 | 34630.3502 | -11.5624
176 | 34435.7977 | -11.4513
175 | 34241.2451 | -11.3396
174 | 34046.6926 | -11.2271
173 | 33852.1401 | -11.1139
172 | 33657.5875 | -11
171 | 33463.035 | -10.8853
170 | 33268.4825 | -10.7699
169 | 33073.93 | -10.6538
168 | 32879.3774 | -10.5368
167 | 32684.8249 | -10.4191
166 | 32490.2724 | -10.3006
165 | 32295.7198 | -10.1813
164 | 32101.1673 | -10.0612
163 | 31906.6148 | -9.9403
162 | 31712.0623 | -9.8185
161 | 31517.5097 | -9.696
160 | 31322.9572 | -9.5725
159 | 31128.4047 | -9.4482
158 | 30933.8521 | -9.323
157 | 30739.2996 | -9.197
156 | 30544.7471 | -9.07
155 | 30350.1946 | -8.9422
154 | 30155.642 | -8.8134
153 | 29961.0895 | -8.6836
152 | 29766.537 | -8.553
151 | 29571.9844 | -8.4213
150 | 29377.4319 | -8.2887
149 | 29182.8794 | -8.1552
148 | 28988.3268 | -8.0206
147 | 28793.7743 | -7.8849
146 | 28599.2218 | -7.7483
145 | 28404.6693 | -7.6106
144 | 28210.1167 | -7.4719
143 | 28015.5642 | -7.3321
142 | 27821.0117 | -7.1911
141 | 27626.4591 | -7.0491
140 | 27431.9066 | -6.906
139 | 27237.3541 | -6.7617
138 | 27042.8016 | -6.6162
137 | 26848.249 | -6.4696
136 | 26653.6965 | -6.3217
135 | 26459.144 | -6.1727
134 | 26264.5914 | -6.0224
133 | 26070.0389 | -5.8709
132 | 25875.4864 | -5.7181
131 | 25680.9339 | -5.564
130 | 25486.3813 | -5.4085
129 | 25291.8288 | -5.2518
128 | 25097.2763 | -5.0937
127 | 24902.7237 | -4.9342
126 | 24708.1712 | -4.7733
125 | 24513.6187 | -4.611
124 | 24319.0661 | -4.4472
123 | 24124.5136 | -4.2819
122 | 23929.9611 | -4.1152
121 | 23735.4086 | -3.9469
120 | 23540.856 | -3.777
119 | 23346.3035 | -3.6056
118 | 23151.751 | -3.4326
117 | 22957.1984 | -3.2579
116 | 22762.6459 | -3.0815
115 | 22568.0934 | -2.9035
114 | 22373.5409 | -2.7237
113 | 22178.9883 | -2.5421
112 | 21984.4358 | -2.3588
111 | 21789.8833 | -2.1736
110 | 21595.3307 | -1.9866
109 | 21400.7782 | -1.7976
108 | 21206.2257 | -1.6067
107 | 21011.6732 | -1.4139
106 | 20817.1206 | -1.219
105 | 20622.5681 | -1.0221
104 | 20428.0156 | -0.82302
103 | 20233.463 | -0.62184
102 | 20038.9105 | -0.41847
101 | 19844.358 | -0.21287
100 | 19649.8054 | -0.0049913
99 | 19455.2529 | 0.20521
98 | 19260.7004 | 0.4178
97 | 19066.1479 | 0.63281
96 | 18871.5953 | 0.8503
95 | 18677.0428 | 1.0703
94 | 18482.4903 | 1.293
93 | 18287.9377 | 1.5182
92 | 18093.3852 | 1.7462
91 | 17898.8327 | 1.977
90 | 17704.2802 | 2.2106
89 | 17509.7276 | 2.4471
88 | 17315.1751 | 2.6866
87 | 17120.6226 | 2.9291
86 | 16926.07 | 3.1748
85 | 16731.5175 | 3.4236
84 | 16536.965 | 3.6758
83 | 16342.4125 | 3.9313
82 | 16147.8599 | 4.1902
81 | 15953.3074 | 4.4527
80 | 15758.7549 | 4.7188
79 | 15564.2023 | 4.9886
78 | 15369.6498 | 5.2623
77 | 15175.0973 | 5.5399
76 | 14980.5447 | 5.8215
75 | 14785.9922 | 6.1073
74 | 14591.4397 | 6.3974
73 | 14396.8872 | 6.6919
72 | 14202.3346 | 6.9908
71 | 14007.7821 | 7.2945
70 | 13813.2296 | 7.6029
69 | 13618.677 | 7.9162
68 | 13424.1245 | 8.2347
67 | 13229.572 | 8.5584
66 | 13035.0195 | 8.8875
65 | 12840.4669 | 9.2222
64 | 12645.9144 | 9.5627
63 | 12451.3619 | 9.9091
62 | 12256.8093 | 10.2618
61 | 12062.2568 | 10.6207
60 | 11867.7043 | 10.9863
59 | 11673.1518 | 11.3587
58 | 11478.5992 | 11.7382
57 | 11284.0467 | 12.1251
56 | 11089.4942 | 12.5195
55 | 10894.9416 | 12.9218
54 | 10700.3891 | 13.3324
53 | 10505.8366 | 13.7514
52 | 10311.284 | 14.1794
51 | 10116.7315 | 14.6165
50 | 9922.179 | 15.0633
49 | 9727.6265 | 15.5201
48 | 9533.0739 | 15.9874
47 | 9338.5214 | 16.4655
46 | 9143.9689 | 16.9551
45 | 8949.4163 | 17.4566
44 | 8754.8638 | 17.9706
43 | 8560.3113 | 18.4977
42 | 8365.7588 | 19.0386
41 | 8171.2062 | 19.5939
40 | 7976.6537 | 20.1644
39 | 7782.1012 | 20.7509
38 | 7587.5486 | 21.3543
37 | 7392.9961 | 21.9754
36 | 7198.4436 | 22.6154
35 | 7003.8911 | 23.2753
34 | 6809.3385 | 23.9564
33 | 6614.786 | 24.6599
32 | 6420.2335 | 25.3873
31 | 6225.6809 | 26.1402
30 | 6031.1284 | 26.9203
29 | 5836.5759 | 27.7296
28 | 5642.0233 | 28.5701
27 | 5447.4708 | 29.4443
26 | 5252.9183 | 30.3547
25 | 5058.3658 | 31.3043
24 | 4863.8132 | 32.2965
23 | 4669.2607 | 33.3349
22 | 4474.7082 | 34.4239
21 | 4280.1556 | 35.5682
20 | 4085.6031 | 36.7734
19 | 3891.0506 | 38.046
18 | 3696.4981 | 39.3934
17 | 3501.9455 | 40.8244
16 | 3307.393 | 42.3493
15 | 3112.8405 | 43.9804
14 | 2918.2879 | 45.7326
13 | 2723.7354 | 47.6239
12 | 2529.1829 | 49.6769
11 | 2334.6304 | 51.9196
10 | 2140.0778 | 54.3879
9 | 1945.5253 | 57.1288
8 | 1750.9728 | 60.2049
7 | 1556.4202 | 63.7025
6 | 1361.8677 | 67.7453
5 | 1167.3152 | 72.5182
4 | 972.7626 | 78.3156
3 | 778.2101 | 85.6467
2 | 583.6576 | 95.5046
1 | 389.1051 | 110.2422
0 | 194.5525 | 138.0384

## Parallel Resistor
R | Ts | Tm | Td | Parallel Resistor
51834.6924 | -40 | -19.3235 | 20.6765 | 75000
50855.7636 | -39 | -18.9648 | 20.0352
49862.0609 | -38 | -18.5927 | 19.4073
48855.0821 | -37 | -18.2071 | 18.7929
47836.3904 | -36 | -17.8079 | 18.1921
46807.604 | -35 | -17.395 | 17.605
45770.386 | -34 | -16.9683 | 17.0317
44726.4332 | -33 | -16.5278 | 16.4722
43677.4646 | -32 | -16.0735 | 15.9265
42625.2106 | -31 | -15.6053 | 15.3947
41571.4009 | -30 | -15.1233 | 14.8767
40517.7535 | -29 | -14.6275 | 14.3725
39465.9642 | -28 | -14.118 | 13.882
38417.6954 | -27 | -13.5949 | 13.4051
37374.5666 | -26 | -13.0582 | 12.9418
36338.1453 | -25 | -12.5082 | 12.4918
35309.9385 | -24 | -11.9449 | 12.0551
34291.3851 | -23 | -11.3684 | 11.6316
33283.8496 | -22 | -10.7791 | 11.2209
32288.6162 | -21 | -10.1769 | 10.8231
31306.8845 | -20 | -9.5623 | 10.4377
30339.7657 | -19 | -8.9353 | 10.0647
29388.2804 | -18 | -8.2962 | 9.7038
28453.3563 | -17 | -7.6452 | 9.3548
27535.828 | -16 | -6.9826 | 9.0174
26636.4369 | -15 | -6.3086 | 8.6914
25755.8322 | -14 | -5.6234 | 8.3766
24894.5727 | -13 | -4.9275 | 8.0725
24053.1285 | -12 | -4.2209 | 7.7791
23231.8845 | -11 | -3.504 | 7.496
22431.1436 | -10 | -2.7771 | 7.2229
21651.1299 | -9 | -2.0404 | 6.9596
20891.9935 | -8 | -1.2942 | 6.7058
20153.8144 | -7 | -0.53885 | 6.4612
19436.607 | -6 | 0.22548 | 6.2255
18740.3247 | -5 | 0.99848 | 5.9985
18064.8648 | -4 | 1.7799 | 5.7799
17410.073 | -3 | 2.5694 | 5.5694
16775.7478 | -2 | 3.3668 | 5.3668
16161.6455 | -1 | 4.1717 | 5.1717
15567.4842 | 0 | 4.9841 | 4.9841
14992.9484 | 1 | 5.8035 | 4.8035
14437.6927 | 2 | 6.6297 | 4.6297
13901.3462 | 3 | 7.4626 | 4.4626
13383.5157 | 4 | 8.3018 | 4.3018
12883.7895 | 5 | 9.1472 | 4.1472
12401.7403 | 6 | 9.9985 | 3.9985
11936.9287 | 7 | 10.8555 | 3.8555
11488.9056 | 8 | 11.7179 | 3.7179
11057.215 | 9 | 12.5857 | 3.5857
10641.3961 | 10 | 13.4585 | 3.4585
10240.9857 | 11 | 14.3362 | 3.3362
9855.52 | 12 | 15.2187 | 3.2187
9484.5365 | 13 | 16.1056 | 3.1056
9127.5752 | 14 | 16.9969 | 2.9969
8784.1804 | 15 | 17.8924 | 2.8924
8453.9017 | 16 | 18.7918 | 2.7918
8136.2948 | 17 | 19.6951 | 2.6951
7830.9233 | 18 | 20.6022 | 2.6022
7537.3582 | 19 | 21.5128 | 2.5128
7255.1799 | 20 | 22.4268 | 2.4268
6983.9776 | 21 | 23.344 | 2.344
6723.3507 | 22 | 24.2645 | 2.2645
6472.9083 | 23 | 25.1879 | 2.1879
6232.2704 | 24 | 26.1143 | 2.1143
6001.0672 | 25 | 27.0434 | 2.0434
5778.9398 | 26 | 27.9752 | 1.9752
5565.5402 | 27 | 28.9096 | 1.9096
5360.5312 | 28 | 29.8464 | 1.8464
5163.5863 | 29 | 30.7857 | 1.7857
4974.39 | 30 | 31.7271 | 1.7271
4792.6371 | 31 | 32.6708 | 1.6708
4618.0332 | 32 | 33.6165 | 1.6165
4450.2941 | 33 | 34.5643 | 1.5643
4289.1459 | 34 | 35.514 | 1.514
4134.3246 | 35 | 36.4655 | 1.4655
3985.5758 | 36 | 37.4189 | 1.4189
3842.6548 | 37 | 38.3739 | 1.3739
3705.3262 | 38 | 39.3306 | 1.3306
3573.3633 | 39 | 40.2888 | 1.2888
3446.5486 | 40 | 41.2485 | 1.2485
3324.6728 | 41 | 42.2097 | 1.2097
3207.5349 | 42 | 43.1723 | 1.1723
3094.9419 | 43 | 44.1363 | 1.1363
2986.7085 | 44 | 45.1015 | 1.1015
2882.657 | 45 | 46.0679 | 1.0679
2782.6166 | 46 | 47.0356 | 1.0356
2686.4238 | 47 | 48.0044 | 1.0044
2593.9214 | 48 | 48.9742 | 0.97423
2504.959 | 49 | 49.9452 | 0.94516
2419.3921 | 50 | 50.9171 | 0.91711
2337.0825 | 51 | 51.89 | 0.89002
2257.8975 | 52 | 52.8639 | 0.86387
2181.7099 | 53 | 53.8386 | 0.83862
2108.398 | 54 | 54.8142 | 0.81424
2037.8451 | 55 | 55.7907 | 0.79069
1969.9392 | 56 | 56.7679 | 0.76794
1904.5733 | 57 | 57.746 | 0.74596
1841.6447 | 58 | 58.7247 | 0.72472
1781.0551 | 59 | 59.7042 | 0.70419
1722.7101 | 60 | 60.6843 | 0.68435
1666.5198 | 61 | 61.6652 | 0.66517
1612.3974 | 62 | 62.6466 | 0.64662
1560.2604 | 63 | 63.6287 | 0.62869
1510.0293 | 64 | 64.6113 | 0.61134
1461.6281 | 65 | 65.5946 | 0.59457
1414.9841 | 66 | 66.5783 | 0.57834
1370.0276 | 67 | 67.5626 | 0.56263
1326.6918 | 68 | 68.5474 | 0.54743
1284.9126 | 69 | 69.5327 | 0.53273
1244.6288 | 70 | 70.5185 | 0.51849
1205.7816 | 71 | 71.5047 | 0.5047
1168.3147 | 72 | 72.4914 | 0.49136
1132.1742 | 73 | 73.4784 | 0.47843
1097.3085 | 74 | 74.4659 | 0.46591
1063.668 | 75 | 75.4538 | 0.45378
1031.2052 | 76 | 76.442 | 0.44203
999.8747 | 77 | 77.4306 | 0.43065
969.6328 | 78 | 78.4196 | 0.41962
940.4377 | 79 | 79.4089 | 0.40892
912.2494 | 80 | 80.3986 | 0.39856
885.0294 | 81 | 81.3885 | 0.38851
858.7409 | 82 | 82.3788 | 0.37876
833.3486 | 83 | 83.3693 | 0.36931
808.8185 | 84 | 84.3601 | 0.36014
785.1182 | 85 | 85.3513 | 0.35125
762.2166 | 86 | 86.3426 | 0.34262
740.0836 | 87 | 87.3343 | 0.33425
718.6906 | 88 | 88.3261 | 0.32613
698.0101 | 89 | 89.3182 | 0.31825
678.0156 | 90 | 90.3106 | 0.31059
658.6818 | 91 | 91.3032 | 0.30316
639.9844 | 92 | 92.2959 | 0.29595
621.9 | 93 | 93.2889 | 0.28894
604.4061 | 94 | 94.2821 | 0.28214
587.4813 | 95 | 95.2755 | 0.27553
571.1048 | 96 | 96.2691 | 0.26911
555.2568 | 97 | 97.2629 | 0.26287
539.9182 | 98 | 98.2568 | 0.2568
525.0707 | 99 | 99.2509 | 0.25091
510.6967 | 100 | 100.2452 | 0.24519
496.7793 | 101 | 101.2396 | 0.23962
483.3022 | 102 | 102.2342 | 0.23421
470.2498 | 103 | 103.2289 | 0.22894
457.607 | 104 | 104.2238 | 0.22383
445.3596 | 105 | 105.2188 | 0.21885
433.4935 | 106 | 106.214 | 0.21401
421.9954 | 107 | 107.2093 | 0.2093
410.8526 | 108 | 108.2047 | 0.20471
400.0526 | 109 | 109.2003 | 0.20025
389.5837 | 110 | 110.1959 | 0.19591
379.4343 | 111 | 111.1917 | 0.19169
369.5936 | 112 | 112.1876 | 0.18758
360.0508 | 113 | 113.1836 | 0.18357
350.796 | 114 | 114.1797 | 0.17968
341.8192 | 115 | 115.1759 | 0.17588
333.1111 | 116 | 116.1722 | 0.17219
324.6626 | 117 | 117.1686 | 0.16859
316.4649 | 118 | 118.1651 | 0.16508
308.5097 | 119 | 119.1617 | 0.16166
300.7888 | 120 | 120.1583 | 0.15833
293.2945 | 121 | 121.1551 | 0.15509
286.0192 | 122 | 122.1519 | 0.15193
278.9557 | 123 | 123.1488 | 0.14885
272.097 | 124 | 124.1458 | 0.14584
265.4365 | 125 | 125.1429 | 0.14292
258.9675 | 126 | 126.1401 | 0.14006
252.684 | 127 | 127.1373 | 0.13728
246.5798 | 128 | 128.1346 | 0.13456
240.6492 | 129 | 129.1319 | 0.13192
234.8865 | 130 | 130.1293 | 0.12933
229.2864 | 131 | 131.1268 | 0.12682
223.8437 | 132 | 132.1244 | 0.12436
218.5533 | 133 | 133.122 | 0.12196
213.4105 | 134 | 134.1196 | 0.11962
208.4105 | 135 | 135.1173 | 0.11734
203.5488 | 136 | 136.1151 | 0.11511
198.8211 | 137 | 137.1129 | 0.11293
194.2232 | 138 | 138.1108 | 0.11081
189.7511 | 139 | 139.1087 | 0.10873
185.4008 | 140 | 140.1067 | 0.10671
181.1685 | 141 | 141.1047 | 0.10473
177.0506 | 142 | 142.1028 | 0.1028
173.0436 | 143 | 143.1009 | 0.10091
169.1441 | 144 | 144.0991 | 0.099072
165.3488 | 145 | 145.0973 | 0.097272
161.6546 | 146 | 146.0955 | 0.095513
158.0583 | 147 | 147.0938 | 0.093795
154.557 | 148 | 148.0921 | 0.092116
151.1478 | 149 | 149.0905 | 0.090475
147.828 | 150 | 150.0889 | 0.088871